## Sheet1
MTK各平台功能概述
平台 | MT6223A | MT6223P | MT6223C | MT6223C | MT6223D | MT6225 | MT6226 | MT6229 | MT6230 | MT6235 | MT6238 | MT6239 | MT6253
芯片核 | ARM7EJ-S 32-bit RISC processor(主频26/52M) | ARM7EJ-S 32-bit RISC processor(主频26/52M) | ARM7EJ-S 32-bit RISC processor(主频26/52M) |  | ARM7EJ-S 32-bit RISC processor(主频26/52M) | ARM7EJ-S 32-bit RISC processor(主频26/52/104M) | ARM7EJ-S 32-bit RISC processor(主频26/52M) | ARM7EJ-S 32-bit RISC processor(主频26/52/104M) | ARM7EJ-S 32-bit RISC processor(主频26/52/104M) | ARM926EJ-S 32-bit RISC processor(主频26/52/104/208M) | ARM926EJ-S 32-bit RISC processor(主频26/52/104/208M) | ARM926EJ-S 32-bit RISC processor(主频26/52/104/208M) | ARM7EJ-S 32-bit RISC processor(主频52/104M)
封装 | 9×9mm² 224-ball 0.5mm pitch TFBGA 封装 | 9×9mm² 224-ball 0.5mm pitch TFBGA 封装 | 9×9mm² 224-ball 0.5mm pitch TFBGA 封装 |  | 9×9mm² 224-ball 0.5mm pitch TFBGA 封装 | 12×12mm² 264-ball 0.65mm pitch TFBGA 封装 | 13×13mm² 294-ball 0.65mm pitch TFBGA 封装 | 13×13mm² 314-ball 0.65mm pitch TFBGA 封装 | 13×13mm² 314-ball 0.65mm pitch TFBGA 封装 | 13×13mm² 362-ball 0.5mm pitch TFBGA 封装 | 13×13mm² 371-ball 0.5mm pitch TFBGA 封装 | 13×13mm² 371-ball 0.5mm pitch TFBGA 封装 | 11.5×11.5mm² 260-ball 0.47mm pitch aQFN 封装
多媒体支持 | 支持： | 支持： | 支持： | 支持： | 支持： | 支持： | 支持： | 支持： | 支持： | 支持： | 支持： | 支持： | 支持：
| 立体声模拟输出； | 立体声模拟输出； | 立体声模拟输出； |  | 立体声模拟输出； | 立体声模拟输出； | 立体声模拟输出； | 立体声模拟输出； | 立体声模拟输出； | 立体声模拟输出； | 立体声模拟输出； | 立体声模拟输出； | 立体声模拟输出(内置800mW D类音频功放)；
| I²S 接口； | I²S 接口； | I²S 接口； |  | I²S 接口； | I²S 接口； | I²S 接口； | I²S 接口； | I²S 接口； | I²S 接口； | I²S 接口； | I²S 接口； | I²S 接口；
| MP3 ring tone； | MP3输出； | MP3输出； |  | MP3 ring tone； | MP3输出； | MP3输出； | MP3输出； | MP3输出； | MP3输出； | MP3输出； | MP3输出； | MP3输出；
| JAVA硬件加速； | JAVA硬件加速； | JAVA硬件加速； |  | JAVA硬件加速； | JAVA硬件加速； | JAVA硬件加速； | JAVA硬件加速； | JAVA硬件加速； | JAVA硬件加速； | JAVA硬件加速； | JAVA硬件加速； | JAVA硬件加速；
| 64和弦铃声； | 64和弦铃声； | 64和弦铃声； |  | 64和弦铃声； | 64和弦铃声； | 64和弦铃声； | 64和弦铃声； | 64和弦铃声； | 64和弦铃声； | 64和弦铃声； | 64和弦铃声； | 64和弦铃声；
| 数字音频回放； | 数字音频回放； | 数字音频回放； |  | 数字音频回放； | 数字音频回放； | 数字音频回放； | 数字音频回放； | 数字音频回放； | 数字音频回放； | 数字音频回放； | 数字音频回放； | 数字音频回放；
| 蓝牙； | 蓝牙； | 蓝牙； |  | 蓝牙； | 蓝牙A2DP； | 蓝牙A2DP； | 蓝牙A2DP； | 蓝牙A2DP； | 蓝牙A2DP； | 蓝牙A2DP； | 蓝牙A2DP； | 蓝牙A2DP；
| FM及其录音； | FM及其录音； | FM及其录音； |  | FM及其录音； | FM及其录音； | FM及其录音； | FM及其录音； | FM及其录音； | FM及其录音； | FM及其录音； | FM及其录音； | FM及其录音；
|  |  | camera 0.1M； |  |  | camara 0.3M； | camara 0.3M； | camara 3M，支持数字变焦； | camara 1.3M，支持数字变焦； | camara 2M，支持数字变焦； | camara 3M，支持数字变焦； | camara 5M，支持数字变焦； | camara 1.3M；
[6 empty] | 3GPP编解码视频输出； | 3GPP编解码视频输出； | 3GPP编解码视频输出； | 3GPP编解码视频输出； | 3GPP编解码视频输出； | 3GPP编解码视频输出； | 3GPP编解码视频输出；
[7 empty] | 2D加速； | 2D加速； | 2D加速； | 2D加速； | 2D加速； | 2D加速； | 2D加速；
[7 empty] | 视频播放及拍摄(MPEG-4/H.263)； | 视频播放及拍摄(MPEG-4/H.263)； | 视频播放及拍摄(MPEG-4/H.263)； |  | 视频播放及拍摄(MPEG-4/H.263)； | 视频播放及拍摄(MPEG-4/H.263)；
[11 empty] | 硬件H.264 codec； | 硬件H.264 codec；
[8 empty] | TV-OUT功能(NTSC/PAL)； | TV-OUT功能(NTSC/PAL)； |  | TV-OUT功能(NTSC/PAL)； | TV-OUT功能(NTSC/PAL)；
[8 empty] | WIFI； | WIFI； | WIFI； | WIFI； | WIFI； | WIFI；
| 不支持： | 不支持： | 不支持： | 不支持： | 不支持： | 不支持： | 不支持： | 不支持： | 不支持： | 不支持： | 不支持： | 不支持： | 不支持：
| MP3输出； |  |  |  | MP3输出； |  |  |  |  | 视频播放及拍摄(MPEG-4/H.263)； |  |  | 视频播放及拍摄(MPEG-4/H.263)；
| camara； | camara； |  |  | camara； |  |  |  |  | TV-OUT； |  |  | TV-OUT；
| 视频播放； | 视频播放； | 视频播放； |  | 视频播放；
LCD显示参数 | 支持： | 支持： | 支持： | 支持： | 支持： | 支持： | 支持： | 支持： | 支持： | 支持： | 支持： | 支持： | 支持：
| 8/9位显示屏； | 8/9位显示屏； | 8/9位显示屏； |  |  | 8/9/16/18位显示屏； | 8/9/16/18位显示屏； | 8/9/16/18位显示屏； | 8/9/16/18位显示屏； | 8/9/16/18位显示屏； | 8/9/16/18位显示屏； | 8/9/16/18位显示屏； | 8/9位显示屏；
| LCD类型：TFT,CSTN | LCD类型：TFT,CSTN | LCD类型：TFT,CSTN |  | LCD类型：TFT,CSTN | LCD类型：TFT,CSTN | LCD类型：TFT,CSTN | LCD类型：TFT,CSTN | LCD类型：TFT,CSTN | LCD类型：TFT,CSTN | LCD类型：TFT,CSTN | LCD类型：TFT,CSTN | LCD类型：TFT,CSTN
| 最大支持三个并口或者两个串口的LCD； | 最大支持三个并口或者两个串口的LCD； | 最大支持三个并口或者两个串口的LCD； |  | 最大支持一个串口的LCD； | 最大支持两个并口和一个串口的LCD； | 最大支持两个并口和一个串口的LCD； | 最大支持三个并口和两个串口的LCD； | 最大支持三个并口和两个串口的LCD； | 最大支持三个并口和两个串口的LCD； | 最大支持三个并口和两个串口的LCD； | 最大支持三个并口和两个串口的LCD； | 最大支持两个并口和两个串口的LCD；
| 最大176×220分辨率； | 最大176×220分辨率； | 最大176×220分辨率； |  | 最大128×160分辨率； | 最大320×240分辨率； | 最大320×240分辨率； | 最大320×240分辨率； | 最大320×240分辨率； | 最大320×240分辨率； | 最大480×240分辨率； | 最大480×240分辨率； | 最大320×240分辨率；
| 硬件显示旋转； | 硬件显示旋转； | 硬件显示旋转； |  | 硬件显示旋转； | 硬件显示旋转； | 硬件显示旋转； | 硬件显示旋转； | 硬件显示旋转； | 硬件显示旋转； | 硬件显示旋转； | 硬件显示旋转； | 硬件显示旋转；
[6 empty] | 硬件加速显示； | 硬件加速显示； | 硬件加速显示； | 硬件加速显示； | 硬件加速显示； | 硬件加速显示； | 硬件加速显示； | 硬件加速显示；
[6 empty] | JPEG解码； | JPEG解码； | JPEG解码； | JPEG解码； | JPEG解码； | JPEG解码； | JPEG解码； | JPEG解码；
[6 empty] | 触摸屏控制； | 触摸屏控制； | 触摸屏控制； | 触摸屏控制； | 内置触摸屏控制芯片； | 内置触摸屏控制芯片； | 内置触摸屏控制芯片； | 内置触摸屏控制芯片；
[8 empty] | YUV/YCbCr422/RGB565格式的图片输入； | YUV/YCbCr422/RGB565格式的图片输入； |  |  |  | 内置PWM控制背光驱动；
| 不支持： | 不支持： | 不支持： | 不支持： | 不支持： | 不支持： | 不支持： | 不支持： | 不支持： | 不支持： | 不支持： | 不支持： | 不支持：
| 硬件加速显示； | 硬件加速显示； | 硬件加速显示； |  | 硬件加速显示；
| 触摸屏控制； | 触摸屏控制； | 触摸屏控制； |  | 触摸屏控制；
存储接口 | 支持8/16位的memory,单个最大支持32M bytes； 支持burst/page模式的FLASH，page模式的SRAM，支持伪SRAM； | 支持8/16位的memory,单个最大支持32M bytes； 支持burst/page模式的FLASH，page模式的SRAM，支持伪SRAM； | 支持8/16位的memory,单个最大支持32M bytes； 支持burst/page模式的FLASH，page模式的SRAM，支持伪SRAM； |  | 支持16位的memory,单个最大支持128M bytes； 支持burst/page模式的FLASH，page模式的SRAM，支持伪SRAM； | 支持8/16位的memory,单个最大支持64M bytes； 内置NAND flash控制器； 支持Mobile RAM，Cellular RAM； 支持burst/page模式的FLASH，page模式的SRAM，支持伪SRAM； | 支持8/16位的memory,单个最大支持64M bytes； 内置NAND flash控制器； 支持burst/page模式的FLASH，page模式的SRAM，支持伪SRAM； | 支持8/16位的memory,单个最大支持64M bytes； 内置NAND flash控制器； 支持Mobile RAM，Cellular RAM； 支持burst/page模式的FLASH，page模式的SRAM，支持伪SRAM； | 支持8/16位的memory,单个最大支持64M bytes； 内置NAND flash控制器； 支持Mobile RAM，Cellular RAM； 支持burst/page模式的FLASH，page模式的SRAM，支持伪SRAM； | 支持8/16位的memory,单个最大支持128M bytes； 内置NAND flash控制器； 支持Mobile SDRAM，Cellular RAM； 支持burst/page模式的FLASH，page模式的SRAM，支持伪SRAM； | 支持8/16位的memory,单个最大支持128M bytes； 内置NAND flash控制器； 支持Mobile DDR/SDR SDRAM，Cellular RAM； 支持burst/page模式的FLASH，page模式的SRAM，支持伪SRAM； | 支持8/16位的memory,单个最大支持128M bytes； 内置NAND flash控制器； 支持Mobile DDR SDRAM，Cellular RAM； 支持burst/page模式的FLASH，page模式的SRAM，支持伪SRAM； | 支持16位的memory,每个bank最大可为64M bytes； 支持burst模式的FLASH，SRAM，支持伪SRAM；
外围设备接口 | 支持： | 支持： | 支持： | 支持： | 支持： | 支持： | 支持： | 支持： | 支持： | 支持： | 支持： | 支持： | 支持：
| 最大支持4个外部设备； | 最大支持4个外部设备； | 最大支持4个外部设备； |  | 最大支持2个外部设备； | 最大支持3个外部设备； | 最大支持8个外部设备； | 最大支持4个外部设备； | 最大支持4个外部设备； | 最大支持4个外部设备； | 最大支持4个外部设备； | 最大支持4个外部设备； | 最大支持3个外部设备；
| 3对UART接口(最大速率921600 bps)； | 3对UART接口(最大速率921600 bps)； | 3对UART接口(最大速率921600 bps)； |  | 3对UART接口(最大速率921600 bps)； | 3对UART接口(最大速率921600bps)； | 3对UART接口(最大速率921600bps)； | 3对UART接口(最大速率921600bps)； | 3对UART接口(最大速率921600bps)； | 3对UART接口(最大速率921600bps)； | 3对UART接口(最大速率921600bps)； | 3对UART接口(最大速率921600bps)； | 3对UART接口(最大速率921600bps)；
| I²C 接口（GPIO口模拟输出）； | I²C 接口（GPIO口模拟输出）； | I²C 接口（GPIO口模拟输出）； |  | I²C 接口（GPIO口模拟输出）； | I²C 接口（GPIO口模拟输出）； | I²C 接口（GPIO口模拟输出）； | I²C 接口（GPIO口模拟输出）； | I²C 接口（GPIO口模拟输出）； | I²C 接口（GPIO口模拟输出）； | I²C 接口（GPIO口模拟输出）； | I²C 接口（GPIO口模拟输出）； | I²C 接口（GPIO口模拟输出）；
| GPIO 接口（51个）； | GPIO 接口（51个）； | GPIO 接口（51个）； |  | GPIO 接口（41个）； | GPIO 接口（54个）； | GPIO 接口（57个）； | GPIO 接口（74个）； | GPIO 接口（74个）； | GPIO 接口（76个）； | GPIO 接口（84个）； | GPIO 接口（84个）； | GPIO 接口（83个）；
| 8个外部中断(都支持电平/沿触发)； | 8个外部中断(都支持电平/沿触发)； | 8个外部中断(都支持电平/沿触发)； |  | 8个外部中断(都支持电平/沿触发)； | 8个外部中断； | 8个外部中断； | 9个外部中断(都支持沿触发，5个支持电平触发)； | 9个外部中断(都支持沿触发，5个支持电平触发)； | 12个外部中断(都支持电平/沿触发)； | 14个外部中断(都支持电平/沿触发)； | 14个外部中断(都支持电平/沿触发)； | 10个外部中断(都支持电平/沿触发)；
| 1.8/3.0V SIM卡； | 1.8/3.0V SIM卡； | 1.8/3.0V SIM卡； |  | 1.8/3.0V SIM卡； | 1.8/3.0V SIM卡； | 1.8/3.0V SIM卡； | 1.8/3.0V SIM卡接口； | 1.8/3.0V SIM卡接口； | 1.8/3.0V SIM卡接口；(MT6235B支持双SIM卡) | 1.8/3.0V SIM卡接口； | 1.8/3.0V SIM卡接口； | 1.8/3.0V 双SIM卡接口(SIM/USIM)；
| 4-channel virtual FIFO DMAs； | 4-channel virtual FIFO DMAs； | 4-channel virtual FIFO DMAs； |  | 4-channel virtual FIFO DMAs； | 4-channel virtual FIFO DMAs； | 4-channel virtual FIFO DMAs； | 4-channel virtual FIFO DMAs； | 4-channel virtual FIFO DMAs； | 4-channel virtual FIFO DMAs； | 4-channel virtual FIFO DMAs； | 4-channel virtual FIFO DMAs； | 6-channel virtual FIFO DMAs；
| JTAG 接口； | JTAG 接口； | JTAG 接口； |  | JTAG 接口； | JTAG 接口； | JTAG 接口； | JTAG 接口； | JTAG 接口； | JTAG 接口； | JTAG 接口； | JTAG 接口； | JTAG 接口；
| 7个DMA通道； | 7个DMA通道； | 7个DMA通道； |  | 7个DMA通道； | 14个DMA通道 | 14个DMA通道； | 14个DMA通道； | 14个DMA通道； | 14个DMA通道； | 14个DMA通道； | 14个DMA通道； | 7个DMA通道；
| 键盘最大支持5(row)×7(col)； | 键盘最大支持5(row)×7(col)； | 键盘最大支持5(row)×7(col)； |  | 键盘最大支持5(row)×7(col)； | 键盘最大支持6(row)×7(col)； | 键盘最大支持6(row)×7(col)； | 键盘最大支持6(row)×7(col)； | 键盘最大支持6(row)×7(col)； | 键盘最大支持8(row)×8(col)； | 键盘最大支持8(row)×8(col)； | 键盘最大支持8(row)×8(col)； | 键盘最大支持6(row)×7(col)；
|  | 外卡MMC/SD/MS/MS pro.； | 外卡MMC/SD/MS/MS pro.； |  |  | 外卡MMC/SD/MS/MS pro.； | 外卡MMC/SD/MS/MS pro.； | 外卡MMC/SD/MS/MS pro.； | 外卡MMC/SD/MS/MS pro.； | 外卡MMC/SD/MS/MS pro./SDIO； | 外卡MMC/SD/MS/MS pro.； | 外卡MMC/SD/MS/MS pro.； | 外卡MMC/SD/MS/MS pro./SDIO；
[6 empty] | USB1.1SLAVE(全速12Mbps)； | USB1.1SLAVE(全速12Mbps)； | USB1.1SLAVE(全速12Mbps)； | USB1.1SLAVE(全速12Mbps)； | USB2.0SLAVE； | USB2.0 full speed； | USB2.0 full speed； | USB2.0；
[6 empty] | IrDA； | IrDA； | IrDA； | IrDA； | IrDA； | Fast IrDA； | IrDA； | IrDA；
[8 empty] | OTG； | OTG； |  | OTG； | OTG； | OTG(可选)；
| 不支持： | 不支持： | 不支持： | 不支持： | 不支持： | 不支持： | 不支持： | 不支持： | 不支持： | 不支持： | 不支持： | 不支持： | 不支持：
| 外卡MMC/SD/MS/MS pro.； |  |  |  | 外卡MMC/SD/MS/MS pro.； |  |  |  |  | OTG；
| USB； | USB； | USB； |  | USB；
| IrDA ； | IrDA ； | IrDA ； |  | IrDA ；
电源管理 | 内置电源管理芯片 | 内置电源管理芯片 | 内置电源管理芯片 |  | 内置电源管理芯片 | 外加电源管理芯片 | 外加电源管理芯片 | 外加电源管理芯片 | 外加电源管理芯片 | 内置电源管理芯片 | 内置电源管理芯片 | 内置电源管理芯片 | 内置电源管理芯片
| 输入电压范围：2.8-5.5V | 输入电压范围：2.8-5.5V | 输入电压范围：2.8-5.5V |  | 输入电压范围：2.8-5.5V
| 充电最大电压：8V | 充电最大电压：8V | 充电最大电压：8V |  | 充电最大电压：8V |  |  |  |  | 充电最大电压：8V | 充电最大电压：8V | 充电最大电压：8V | 充电最大电压：8V
| 过压保护设置； | 过压保护设置； | 过压保护设置； |  | 过压保护设置； |  |  |  |  | 过压保护设置； | 过压保护设置； | 过压保护设置； | 过压保护设置；
模拟参数 | 上行基带I/Q信号使用10Bit D/A转换器； 下行基带I/Q信号使用14Bit A/D转换器； APC采用10位D/A转换器； AFC采用13位D/A转换器； 可编程射频RX滤波器； | 上行基带I/Q信号使用10Bit D/A转换器； 下行基带I/Q信号使用14Bit A/D转换器； APC采用10位D/A转换器； AFC采用13位D/A转换器； 可编程射频RX滤波器； | 上行基带I/Q信号使用10Bit D/A转换器； 下行基带I/Q信号使用14Bit A/D转换器； APC采用10位D/A转换器； AFC采用13位D/A转换器； 可编程射频RX滤波器； |  | 上行基带I/Q信号使用10Bit D/A转换器； 下行基带I/Q信号使用14Bit A/D转换器； APC采用10位D/A转换器； AFC采用13位D/A转换器； 可编程射频RX滤波器； | 上行基带I/Q信号使用10Bit D/A转换器； 下行基带I/Q信号使用14Bit A/D转换器； APC采用10位D/A转换器； AFC采用13位D/A转换器； 可编程射频RX滤波器； | 上行基带I/Q信号使用10Bit D/A转换器； 下行基带I/Q信号使用14Bit A/D转换器； APC采用10位D/A转换器； AFC采用13位D/A转换器； 可编程射频RX滤波器； | 上行基带I/Q信号使用10Bit D/A转换器； 下行基带I/Q信号使用14Bit A/D转换器； APC采用10位D/A转换器； AFC采用13位D/A转换器； 可编程射频RX滤波器； | 上行基带I/Q信号使用10Bit D/A转换器； 下行基带I/Q信号使用14Bit A/D转换器； APC采用10位D/A转换器； AFC采用13位D/A转换器； 可编程射频RX滤波器； | 上行基带I/Q信号使用10Bit D/A转换器； 下行基带I/Q信号使用14Bit A/D转换器； APC采用10位D/A转换器； AFC采用13位D/A转换器； 可编程射频RX滤波器； | 上行基带I/Q信号使用10Bit D/A转换器； 下行基带I/Q信号使用14Bit A/D转换器； APC采用10位D/A转换器； AFC采用13位D/A转换器； 可编程射频RX滤波器； | 上行基带I/Q信号使用10Bit D/A转换器； 下行基带I/Q信号使用14Bit A/D转换器； APC采用10位D/A转换器； AFC采用13位D/A转换器； 可编程射频RX滤波器； | 内置射频收发器芯片； 上行基带I/Q信号使用10Bit D/A转换器； 下行基带I/Q信号使用14Bit A/D转换器； APC采用10位D/A转换器； 可编程射频RX滤波器；
软／硬件支持 | GSM/GPRS； GSM850/GSM900/DCS1800/PCS1900； AMR,EFR,HR,FR； GPRS 多时隙Class 12； GSM支持A5/1，A5/2，A5/3加密算法； GPRS支持GEA1/GEA2/GEA3加密算法。 | GSM/GPRS； GSM850/GSM900/DCS1800/PCS1900； AMR,EFR,HR,FR； GPRS 多时隙Class 12； GSM支持A5/1，A5/2，A5/3加密算法； GPRS支持GEA1/GEA2/GEA3加密算法。 | GSM/GPRS； GSM850/GSM900/DCS1800/PCS1900； AMR,EFR,HR,FR； GPRS 多时隙Class 12； GSM支持A5/1，A5/2，A5/3加密算法； GPRS支持GEA1/GEA2/GEA3加密算法。 |  | GSM/GPRS； GSM850/GSM900/DCS1800/PCS1900； AMR,EFR,HR,FR； GPRS 多时隙Class 12； GSM支持A5/1，A5/2，A5/3加密算法； GPRS支持GEA1/GEA2/GEA3加密算法。 | GSM/GPRS； GSM850/GSM900/DCS1800/PCS1900； AMR,EFR,HR,FR； GPRS 多时隙Class 12； GSM支持A5/1，A5/2，A5/3加密算法； GPRS支持GEA1/GEA2/GEA3加密算法。 | GSM/GPRS； GSM850/GSM900/DCS1800/PCS1900； AMR,EFR,HR,FR； GPRS 多时隙Class 12； GSM支持A5/1，A5/2，A5/3加密算法； GPRS支持GEA1/GEA2/GEA3加密算法。 | GSM/GPRS/EDGE； GSM850/GSM900/DCS1800/PCS1900； AMR,EFR,HR,FR； GPRS 多时隙Class 12； GSM支持A5/1，A5/2，A5/3加密算法。 GPRS/EGPRS支持GEA1/GEA2/GEA3加密算法。 Hash支持MD5,SHA-1. | GSM/GPRS/EDGE； GSM850/GSM900/DCS1800/PCS1900； AMR,EFR,HR,FR； GPRS 多时隙Class 12； GSM支持A5/1，A5/2，A5/3加密算法。 GPRS/EGPRS支持GEA1/GEA2/GEA3加密算法。 Hash支持MD5,SHA-1. | GSM/GPRS/EDGE； GSM850/GSM900/DCS1800/PCS1900； AMR,EFR,HR,FR； GPRS 多时隙Class 12； GSM支持A5/1，A5/2，A5/3加密算法。 GPRS/EGPRS支持GEA1/GEA2/GEA3加密算法。 | GSM/GPRS/EDGE； GSM850/GSM900/DCS1800/PCS1900； AMR,EFR,HR,FR； GPRS 多时隙Class 12； GSM支持A5/1，A5/2加密算法。 GPRS/EGPRS支持GEA1/GEA2加密算法。 | GSM/GPRS/EDGE； GSM850/GSM900/DCS1800/PCS1900； AMR,EFR,HR,FR； GPRS 多时隙Class 12； GSM支持A5/1，A5/2加密算法。 GPRS/EGPRS支持GEA1/GEA2/GEA3加密算法。 | GSM/GPRS； GSM850/GSM900/DCS1800/PCS1900； AMR,EFR,HR,FR； GPRS 多时隙Class 12； GSM支持A5/1，A5/2，A5/3加密算法； GPRS支持GEA1/GEA2/GEA3加密算法。