## MT6235_FullSet_20080128
| NAME | PU/PD | Power Domain | Aux Func.0 | Aux Func.1 | Aux Func.2 | Aux Func.3 | FullSet function | FullSet function | FullSet function
Ball Map | [7 empty] | FullSet Device | FullSet Device | Free GPIO
T4 | AUXADIN0 | [6 empty] | x | x | Free ADC
U2 | AUXADIN1 | [6 empty] | x | x | Free ADC
U4 | AUXADIN2 | [6 empty] | ADC_TBAT | ADC_TBAT | x
V2 | AUXADIN3 | [6 empty] | Accessory | ADC_ACC | x
AA2 | CMRST | PU/PD | VDD33_CAM | GPIO0 | O:CMRST | O:CLKM0 | O:DSP_GPO0 | CAMERA | CMRST | x
AA3 | CMPDN | PU/PD | VDD33_CAM | GPIO1 | O:CMPDN |  | O:DSP_GPO1 | CAMERA | CMPDN | x
AB3 | CMVREF | PU/PD | VDD33_CAM | GPIO2 | I:CMVREF |  |  | CAMERA | CMVREF | x
AB2 | CMHREF | PU/PD | VDD33_CAM | GPIO3 | I:CMHREF |  |  | CAMERA | CMHREF | x
AA4 | CMPCLK | PU/PD | VDD33_CAM | GPIO4 | I:CMPCLK |  |  | CAMERA | CMPCLK | x
AB6 | CMMCLK | PU/PD | VDD33_CAM | GPIO5 | O:CMMCLK |  |  | CAMERA | CMMCLK | x
AC2 | CMDAT7 | PU/PD | VDD33_CAM | GPIO6 | I:CMDAT7 |  |  | CAMERA | CMDAT7 | x
AC3 | CMDAT6 | PU/PD | VDD33_CAM | GPIO7 | I:CMDAT6 |  |  | CAMERA | CMDAT6 | x
AC1 | CMDAT5 | PU/PD | VDD33_CAM | GPIO8 | I:CMDAT5 |  |  | CAMERA | CMDAT5 | x
AD1 | CMDAT4 | PU/PD | VDD33_CAM | GPIO9 | I:CMDAT4 |  |  | CAMERA | CMDAT4 | x
AE2 | CMDAT3 | PU/PD | VDD33_CAM | GPIO10 | I:CMDAT3 |  |  | CAMERA | CMDAT3 | x
AD3 | CMDAT2 | PU/PD | VDD33_CAM | GPIO11 | I:CMDAT2 |  |  | CAMERA | CMDAT2 | x
AD4 | CMDAT1 | PU/PD | VDD33_CAM | GPIO12 | I:CMDAT1 |  |  | CAMERA | CMDAT1 | x
AE3 | CMDAT0 | PU/PD | VDD33_CAM | GPIO13 | I:CMDAT0 |  |  | CAMERA | CMDAT0 | x
AC4 | CMFLASH | PU/PD | VDD33_CAM | GPIO14 | O:CMFLASH |  |  | CAMERA | CMFLASH | x
AE4 | SCL | PU/PD | VDD33_CAM | GPIO15 | SCL |  |  | CAMERA | SCL | x
AD5 | SDA | PU/PD | VDD33_CAM | GPIO16 | SDA |  |  | CAMERA | SDA | x
AC5 | PWM2 | PU/PD | VDD33_CAM | GPIO17 | O:PWM2 |  |  | CAMERA | PWM1 | x
AE5 | PWM3 | PU/PD | VDD33_CAM | GPIO18 | O:PWM3 |  |  | CAMERA | PWM2 | x
AC6 | BPI_BUS3 | PU/PD | VDD33 | GPIO19 | O:BPI_BUS3 |  |  | "Free" | "Free" | V
AC8 | BPI_BUS6 | PU/PD | VDD33 | GPIO20 | O:BPI_BUS6 |  |  | USB | CHR_ID | V
AB8 | BPI_BUS7 | PU/PD | VDD33 | GPIO21 | O:BPI_BUS7 |  |  | RF | MODE_PA | x
AE9 | BPI_BUS8 | PU/PD | VDD33 | GPIO22 | O:BPI_BUS8 |  |  | OP_EN | OP_EN | V
AD9 | BPI_BUS9 | PU/PD | VDD33 | GPIO23 | O:BPI_BUS9 | O:BSI_CS1 |  | RF | RFVCOEN | x
AC10 | PWM0 | PU/PD | VDD33 | GPIO39 | O:PWM0 |  |  | "Free" | "Free" | V
AB10 | PWM1 | PU/PD | VDD33 | GPIO40 | O:PWM1 | I:BSI_RFIN |  | LCM | PWM2_LCM_BL | V
AE11 | SRCLKENA | PU/PD | VDD33 | GPIO41 | O:SRCLKENA |  |  | VCXOEN | VCXOEN | x
U10 | SRCLKENAN | PU/PD | VDD33 | GPIO42 | O:SRCLKENAN |  |  | "Free" | "Free" | V
AD11 | SRCLKENAI | PU/PD | VDD33 | GPIO43 | I:SRCLKENAI |  |  | BT | SRCLKENAI | x
AC11 | LSCK | PU/PD | VDD33_LCD | GPIO24 | O:LSCK | O:DSP_GPO2 | I1: IRQ0 | LCM | LCM_BL_En | x
U11 | LSA0 | PU/PD | VDD33_LCD | GPIO25 | O:LSA0 | O:DSP_GPO3 | I1: IRQ1 | "Free" | "Free" | V
AD12 | LSDA | PU/PD | VDD33_LCD | GPIO26 | O: LSDA | O:CLKM1 |  | FM | FM_32kHz | x
AE12 | LSCE0B | PU/PD | VDD33_LCD | GPIO27 | O:LSCE0B | O:CLKM2 |  | BT | BT_32kHz | x
AC12 | LSCE1B | PU/PD | VDD33_LCD | GPIO28 | O:LSCE1B | O:LPCE2B |  | LCM | Sub_LCM | x
AB12 | LPCE1B | PU/PD | VDD33_LCD | GPIO29 | O:LPCE1B | O:NCE1B |  | "Free" | "Free" | V
AE13 | LPTE | PU/PD | VDD33_LCD | GPIO30 | I:LPTE |  |  | LCM | LCM_LPTE | x
AD14 | NLD17 | PU/PD | VDD33_LCD | GPIO31 | NLD17 |  |  | LCM | LCM_NLD | x
AC14 | NLD16 | PU/PD | VDD33_LCD | GPIO32 | NLD16 |  |  | LCM | LCM_NLD | x
AC18 | NRNB | PU/PD | VDD33_LCD | GPIO33 | I1:NRNB |  |  | NFI | NFI | x
AB18 | NCLE | PU/PD | VDD33_LCD | GPIO34 | O:NCLE |  |  | NFI | NFI | x
AE19 | NALE | PU/PD | VDD33_LCD | GPIO35 | O:NALE |  |  | NFI | NFI | x
AD19 | NWEB | PU/PD | VDD33_LCD | GPIO36 | O:NWEB |  |  | NFI | NFI | x
AC19 | NREB | PU/PD | VDD33_LCD | GPIO37 | O:NREB |  |  | NFI | NFI | x
AB19 | NCEB | PU/PD | VDD33_LCD | GPIO38 | O:NCE0B |  |  | NFI | NFI | x
AD25 | EA26 | PU/PD | VDD33_EMI | GPIO64 | EA26 | O:CLKM5 |  | EMI | EMI | x
T17 | EADMUX | PU/PD | VDD33_EMI | GPIO65 | I:EADMUX | O:CLKM6 |  | EMI | EMI | x
K17 | MFIQ | PU/PD | VDD33_EMI | GPIO66 | I1:nFIQ | O:CLKM7 |  | "Free" | "Free" | V
F24 | EINT0 | PU | VDD33 |  |  |  |  | Accessory | EINT_ACC_DET | x
F23 | EINT1 | PU | VDD33 |  |  |  |  | BT | EINT_BT | x
E25 | EINT2 | PU | VDD33 |  |  |  |  | CLAM | EINT_CLAM | x
E24 | EINT3 | PU/PD | VDD33 | GPIO44 | I1:EINT3 | DRF_DATA | I1: IRQ2 | "Free" | "Free" | V
E23 | EINT4 | PU/PD | VDD33 | GPIO45 | I1:EINT4 | DRF_EN | O:CLKM3 | "Free" | "Free" | V
D23 | EINT5 | PU/PD | VDD33 | GPIO46 | I1:EINT5 | EDICK |  | FM | FM_SCL | x
D25 | EINT6 | PU/PD | VDD33 | GPIO47 | I1:EINT6 | EDIWS |  | FM | FM_SDA | x
D24 | EINT7 | PU/PD | VDD33 | GPIO48 | I1:EINT7 | EDIDAT |  | "Free" | "Free" | V
C23 | UCTS1 | PU/PD | VDD33 | GPIO49 | I:UCTS1 | I: UCTS2 |  | "Free" | "Free" | V
B25 | URTS1 | PU/PD | VDD33 | GPIO50 | O:URTS1 | O: URTS2 |  | "Free" | "Free" | V
A24 | URXD2 | PU/PD | VDD33 | GPIO51 | I1: URXD2 | I1: UCTS3 |  | GPS | GPS_UTXD2 | x
B24 | UTXD2 | PU/PD | VDD33 | GPIO52 | O: UTXD2 | O: URTS3 |  | GPS | GPS_URXD2 | x
A23 | URXD3 | PU/PD | VDD33 | GPIO53 | I1: URXD3 | I1: IRDA_RXD |  | BT | BT_UTXD3 | x
B23 | UTXD3 | PU/PD | VDD33 | GPIO54 | O: UTXD3 | O: IRDA_TXD |  | BT | BT_URXD3 | x
A22 | KCOL7 | PU/PD | VDD33 | GPIO55 | I1:KCOL7 | O: IRDA_PDN |  | Keypad | Keypad | x
B22 | KCOL6 | PU/PD | VDD33 | GPIO56 | I1:KCOL6 |  |  | Keypad | Keypad | x
A21 | KCOL5 | PU | VDD33 |  |  |  |  | Keypad | Keypad | x
B21 | KCOL4 | PU | VDD33 |  |  |  |  | Keypad | Keypad | x
C21 | KCOL3 | PU | VDD33 |  |  |  |  | Keypad | Keypad | x
D21 | KCOL2 | PU | VDD33 |  |  |  |  | Keypad | Keypad | x
A20 | KCOL1 | PU | VDD33 |  |  |  |  | Keypad | Keypad | x
B20 | KCOL0 | PU | VDD33 |  |  |  |  | Keypad | Keypad | x
C20 | KROW7 | PU/PD | VDD33 | GPIO57 | KROW7 | O:CLKM4 |  | Keypad | Keypad | x
D20 | KROW6 | PU/PD | VDD33 | GPIO58 | KROW6 |  |  | Keypad | Keypad | x
A19 | KROW5 |  | VDD33 |  |  |  |  | Keypad | Keypad | x
B19 | KROW4 |  | VDD33 |  |  |  |  | Keypad | Keypad | x
C19 | KROW3 |  | VDD33 |  |  |  |  | Keypad | Keypad | x
A18 | KROW2 |  | VDD33 |  |  |  |  | Keypad | Keypad | x
B18 | KROW1 |  | VDD33 |  |  |  |  | Keypad | Keypad | x
C18 | KROW0 |  | VDD33 |  |  |  |  | Keypad | Keypad | x
D18 | DAICLK | PU/PD | VDD33 | GPIO59 | O:DAICLK |  |  | BT | BT_PCMCLK | x
A17 | DAIPCMOUT | PU/PD | VDD33 | GPIO60 | O:DAIPCMOUT |  |  | BT | BT_PCMOUT | x
B17 | DAIPCMIN | PU/PD | VDD33 | GPIO61 | I:DAIPCMIN |  |  | BT | BT_PCMIN | x
C17 | DAIRST | PU/PD | VDD33 | GPIO62 | I1:DAIRST |  |  | BT | BT_RST | x
D17 | DAISYNC | PU/PD | VDD33 | GPIO63 | O:DAISYNC |  |  | BT | BT_PCMSYNC | x
B16 | MCCM0 | PU/PD | VDD33_MC | GPIO67 | MC0CM0 |  |  | MC | MCCMO | x
C16 | MCDA0 | PU/PD | VDD33_MC | GPIO68 | MC0DA0 |  |  | MC | MCDA0 | x
D16 | MCDA1 | PU/PD | VDD33_MC | GPIO69 | MC0DA1 |  |  | MC | MCDA1 | x
J16 | MCDA2 | PU/PD | VDD33_MC | GPIO70 | MC0DA2 |  |  | MC | MCAD2 | x
C15 | MCDA3 | PU/PD | VDD33_MC | GPIO71 | MC0DA3 |  |  | MC | MCAD3 | x
D15 | MCCK | PU/PD | VDD33_MC | GPIO72 | MC0CK |  |  | MC | MCCK | x
J15 | MCPWRON | PU/PD | VDD33_MC | GPIO73 | O:MC0PWRON | O:CLKM8 |  | "Free" | "Free" | V
C14 | MCWP | PU/PD | VDD33_MC | GPIO74 | I1:MC0WP | O:CLKM9 |  | MC | MCWP | x
D14 | MCINS | PU/PD | VDD33_MC | GPIO75 | I:MC0INS |  |  | MC | MCINS | x

## MT6235_FullSet_With_LIBRA
[8 empty] | Phone LIBRA35 | Phone LIBRA35 |  | FullSet function | FullSet function | FullSet function
Ball Map | NAME | PU/PD | Power Domain | Aux Func.0 | Aux Func.1 | Aux Func.2 | Aux Func.3 | Netname | Description | Function | FullSet Device | FullSet Device | Free GPIO
T4 | AUXADIN0 | [6 empty] | ADC0_Light_Sensor | Light sensor | ADC | x | x | Free ADC
U2 | AUXADIN1 | [6 empty] | x | x | ADC | x | x | Free ADC
U4 | AUXADIN2 | [6 empty] | ADC2_TBAT | Battery_Temp_check | ADC | ADC_TBAT | ADC_TBAT | x
V2 | AUXADIN3 | [6 empty] | ADC3_ACC | Sendkey_detection | ADC | Accessory | ADC_ACC | x
AA2 | CMRST | PU/PD | VDD33_CAM | GPIO0 | O:CMRST | O:CLKM0 | O:DSP_GPO0 | CMRST | Camera | GPIO MUX | CAMERA | CMRST | x
AA3 | CMPDN | PU/PD | VDD33_CAM | GPIO1 | O:CMPDN |  | O:DSP_GPO1 | CMPDN | Camera | GPIO MUX | CAMERA | CMPDN | x
AB3 | CMVREF | PU/PD | VDD33_CAM | GPIO2 | I:CMVREF |  |  | CMVREF | Camera | GPIO MUX | CAMERA | CMVREF | x
AB2 | CMHREF | PU/PD | VDD33_CAM | GPIO3 | I:CMHREF |  |  | CMHREF | Camera | GPIO MUX | CAMERA | CMHREF | x
AA4 | CMPCLK | PU/PD | VDD33_CAM | GPIO4 | I:CMPCLK |  |  | CMPCLK | Camera | GPIO MUX | CAMERA | CMPCLK | x
AB6 | CMMCLK | PU/PD | VDD33_CAM | GPIO5 | O:CMMCLK |  |  | CMMCLK | Camera | GPIO MUX | CAMERA | CMMCLK | x
AC2 | CMDAT7 | PU/PD | VDD33_CAM | GPIO6 | I:CMDAT7 |  |  | CMDAT7 | Camera | GPIO MUX | CAMERA | CMDAT7 | x
AC3 | CMDAT6 | PU/PD | VDD33_CAM | GPIO7 | I:CMDAT6 |  |  | CMDAT6 | Camera | GPIO MUX | CAMERA | CMDAT6 | x
AC1 | CMDAT5 | PU/PD | VDD33_CAM | GPIO8 | I:CMDAT5 |  |  | CMDAT5 | Camera | GPIO MUX | CAMERA | CMDAT5 | x
AD1 | CMDAT4 | PU/PD | VDD33_CAM | GPIO9 | I:CMDAT4 |  |  | CMDAT4 | Camera | GPIO MUX | CAMERA | CMDAT4 | x
AE2 | CMDAT3 | PU/PD | VDD33_CAM | GPIO10 | I:CMDAT3 |  |  | CMDAT3 | Camera | GPIO MUX | CAMERA | CMDAT3 | x
AD3 | CMDAT2 | PU/PD | VDD33_CAM | GPIO11 | I:CMDAT2 |  |  | CMDAT2 | Camera | GPIO MUX | CAMERA | CMDAT2 | x
AD4 | CMDAT1 | PU/PD | VDD33_CAM | GPIO12 | I:CMDAT1 |  |  | CMDAT1 | Camera | GPIO MUX | CAMERA | CMDAT1 | x
AE3 | CMDAT0 | PU/PD | VDD33_CAM | GPIO13 | I:CMDAT0 |  |  | CMDAT0 | Camera | GPIO MUX | CAMERA | CMDAT0 | x
AC4 | CMFLASH | PU/PD | VDD33_CAM | GPIO14 | O:CMFLASH |  |  | CMFLASH | Camera | GPIO MUX | CAMERA | CMFLASH | x
AE4 | SCL | PU/PD | VDD33_CAM | GPIO15 | SCL |  |  | SCL | Camera_I2C | GPIO MUX | CAMERA | SCL | x
AD5 | SDA | PU/PD | VDD33_CAM | GPIO16 | SDA |  |  | SDA | Camera_I2C | GPIO MUX | CAMERA | SDA | x
AC5 | PWM2 | PU/PD | VDD33_CAM | GPIO17 | O:PWM2 |  |  | x | x | GPIO MUX | CAMERA | PWM1 | x
AE5 | PWM3 | PU/PD | VDD33_CAM | GPIO18 | O:PWM3 |  |  | x | x | GPIO MUX | CAMERA | PWM2 | x
AC6 | BPI_BUS3 | PU/PD | VDD33 | GPIO19 | O:BPI_BUS3 |  |  | GPO19_LIGHT_SENSOR_EN |  | GPIO MUX | "Free" | "Free" | V
AC8 | BPI_BUS6 | PU/PD | VDD33 | GPIO20 | O:BPI_BUS6 |  |  | GPI20_SENSOR_VENDOR |  | GPIO MUX | USB | CHR_ID | V
AB8 | BPI_BUS7 | PU/PD | VDD33 | GPIO21 | O:BPI_BUS7 |  |  | MODE_PA | RF control | GPIO MUX | RF | MODE_PA | x
AE9 | BPI_BUS8 | PU/PD | VDD33 | GPIO22 | O:BPI_BUS8 |  |  | GPO22_OP_EN_COM |  | GPIO MUX | OP_EN | OP_EN | V
AD9 | BPI_BUS9 | PU/PD | VDD33 | GPIO23 | O:BPI_BUS9 | O:BSI_CS1 |  | RFVCOEN | RF control | GPIO MUX | RF | RFVCOEN | x
AC10 | PWM0 | PU/PD | VDD33 | GPIO39 | O:PWM0 |  |  | GPI39_SENSOR_VENDOR1 |  | GPIO MUX | "Free" | "Free" | V
AB10 | PWM1 | PU/PD | VDD33 | GPIO40 | O:PWM1 | I:BSI_RFIN |  | PWM2_LCM_BL |  | GPIO MUX | LCM | PWM2_LCM_BL | V
AE11 | SRCLKENA | PU/PD | VDD33 | GPIO41 | O:SRCLKENA |  |  | VCXOEN | VCXOEN | GPIO MUX | VCXOEN | VCXOEN | x
U10 | SRCLKENAN | PU/PD | VDD33 | GPIO42 | O:SRCLKENAN |  |  | GPO42_SIMAB | Dual SIM selection | GPIO MUX | "Free" | "Free" | V
AD11 | SRCLKENAI | PU/PD | VDD33 | GPIO43 | I:SRCLKENAI |  |  | x | x | GPIO MUX | BT | SRCLKENAI | x
AC11 | LSCK | PU/PD | VDD33_LCD | GPIO24 | O:LSCK | O:DSP_GPO2 | I1: IRQ0 | GPO24_MAIN_BL_EN |  | GPIO MUX | LCM | LCM_BL_En | x
U11 | LSA0 | PU/PD | VDD33_LCD | GPIO25 | O:LSA0 | O:DSP_GPO3 | I1: IRQ1 | GPIO25_1V3_PWREN |  | GPIO MUX | "Free" | "Free" | V
AD12 | LSDA | PU/PD | VDD33_LCD | GPIO26 | O: LSDA | O:CLKM1 |  | GPO26_FM_32KHZ |  | GPIO MUX | FM | FM_32kHz | x
AE12 | LSCE0B | PU/PD | VDD33_LCD | GPIO27 | O:LSCE0B | O:CLKM2 |  | GPO27_BT_32KHZ |  | GPIO MUX | BT | BT_32kHz | x
AC12 | LSCE1B | PU/PD | VDD33_LCD | GPIO28 | O:LSCE1B | O:LPCE2B |  | GPO28_SPL_KEY |  | GPIO MUX | LCM | Sub_LCM | x
AB12 | LPCE1B | PU/PD | VDD33_LCD | GPIO29 | O:LPCE1B | O:NCE1B |  | GPO29_GS_SDA |  | GPIO MUX | "Free" | "Free" | V
AE13 | LPTE | PU/PD | VDD33_LCD | GPIO30 | I:LPTE |  |  | GPO30_LCM_SYN |  | GPIO MUX | LCM | LCM_LPTE | x
AD14 | NLD17 | PU/PD | VDD33_LCD | GPIO31 | NLD17 |  |  | NLD17 | NAND | GPIO MUX | LCM | LCM_NLD | x
AC14 | NLD16 | PU/PD | VDD33_LCD | GPIO32 | NLD16 |  |  | NLD16 | NAND | GPIO MUX | LCM | LCM_NLD | x
AC18 | NRNB | PU/PD | VDD33_LCD | GPIO33 | I1:NRNB |  |  | NRNB | NAND | GPIO MUX | NFI | NFI | x
AB18 | NCLE | PU/PD | VDD33_LCD | GPIO34 | O:NCLE |  |  | NCLE | NAND | GPIO MUX | NFI | NFI | x
AE19 | NALE | PU/PD | VDD33_LCD | GPIO35 | O:NALE |  |  | NALE | NAND | GPIO MUX | NFI | NFI | x
AD19 | NWEB | PU/PD | VDD33_LCD | GPIO36 | O:NWEB |  |  | NWEB | NAND | GPIO MUX | NFI | NFI | x
AC19 | NREB | PU/PD | VDD33_LCD | GPIO37 | O:NREB |  |  | NREB | NAND | GPIO MUX | NFI | NFI | x
AB19 | NCEB | PU/PD | VDD33_LCD | GPIO38 | O:NCE0B |  |  | NCEB | NAND | GPIO MUX | NFI | NFI | x
AD25 | EA26 | PU/PD | VDD33_EMI | GPIO64 | EA26 | O:CLKM5 |  | x | x | GPIO MUX | EMI | EMI | x
T17 | EADMUX | PU/PD | VDD33_EMI | GPIO65 | I:EADMUX | O:CLKM6 |  | GND | GND | GPIO MUX | EMI | EMI | x
K17 | MFIQ | PU/PD | VDD33_EMI | GPIO66 | I1:nFIQ | O:CLKM7 |  | x | x | GPIO MUX | "Free" | "Free" | V
F24 | EINT0 | PU | VDD33 |  |  |  |  | EINT0_ACC_DET | Headset detection | EINT | Accessory | EINT_ACC_DET | x
F23 | EINT1 | PU | VDD33 |  |  |  |  | BT_EINT1 | BT_EINT | EINT | BT | EINT_BT | x
E25 | EINT2 | PU | VDD33 |  |  |  |  | EINT2_SPL_KEY |  | EINT | CLAM | EINT_CLAM | x
E24 | EINT3 | PU/PD | VDD33 | GPIO44 | I1:EINT3 | DRF_DATA | I1: IRQ2 | GPO44_CMRST1 |  | GPIO MUX | "Free" | "Free" | V
E23 | EINT4 | PU/PD | VDD33 | GPIO45 | I1:EINT4 | DRF_EN | O:CLKM3 | GPO45_CMPDN1 |  | GPIO MUX | "Free" | "Free" | V
D23 | EINT5 | PU/PD | VDD33 | GPIO46 | I1:EINT5 | EDICK |  | GPO46_FM_SCL |  | GPIO MUX | FM | FM_SCL | V
D25 | EINT6 | PU/PD | VDD33 | GPIO47 | I1:EINT6 | EDIWS |  | GPO47_FM_SDA |  | GPIO MUX | FM | FM_SDA | V
D24 | EINT7 | PU/PD | VDD33 | GPIO48 | I1:EINT7 | EDIDAT |  | GPO48_GS_SCL |  | GPIO MUX | "Free" | "Free" | V
C25 | URXD1 | PU | VDD33 | [5 empty] | UART1 | UART | UART1 | UART1 | x
C24 | UTXD1 |  | VDD33 | [5 empty] | UART1 | UART | UART1 | UART1 | x
C23 | UCTS1 | PU/PD | VDD33 | GPIO49 | I:UCTS1 | I: UCTS2 |  | UCTS1 | UART1 | GPIO MUX | "Free" | "Free" | V
B25 | URTS1 | PU/PD | VDD33 | GPIO50 | O:URTS1 | O: URTS2 |  | URTS1 | UART1 | GPIO MUX | "Free" | "Free" | V
A24 | URXD2 | PU/PD | VDD33 | GPIO51 | I1: URXD2 | I1: UCTS3 |  | URXD2 | UART2 | GPIO MUX | GPS | GPS_UTXD2 | x
B24 | UTXD2 | PU/PD | VDD33 | GPIO52 | O: UTXD2 | O: URTS3 |  | UTXD2 | UART2 | GPIO MUX | GPS | GPS_URXD2 | x
A23 | URXD3 | PU/PD | VDD33 | GPIO53 | I1: URXD3 | I1: IRDA_RXD |  | BT_UTXD3 | BT_UART | GPIO MUX | BT | BT_UTXD3 | x
B23 | UTXD3 | PU/PD | VDD33 | GPIO54 | O: UTXD3 | O: IRDA_TXD |  | BT_URXD3 | BT_UART | GPIO MUX | BT | BT_URXD3 | x
A22 | KCOL7 | PU/PD | VDD33 | GPIO55 | I1:KCOL7 | O: IRDA_PDN |  | x | x | GPIO MUX | Keypad | Keypad | x
B22 | KCOL6 | PU/PD | VDD33 | GPIO56 | I1:KCOL6 |  |  | x | x | GPIO MUX | Keypad | Keypad | x
A21 | KCOL5 | PU | VDD33 |  |  |  |  | KCOL5 | KCOL | Keypad | Keypad | Keypad | x
B21 | KCOL4 | PU | VDD33 |  |  |  |  | KCOL4 | KCOL | Keypad | Keypad | Keypad | x
C21 | KCOL3 | PU | VDD33 |  |  |  |  | KCOL3 | KCOL | Keypad | Keypad | Keypad | x
D21 | KCOL2 | PU | VDD33 |  |  |  |  | KCOL2 | KCOL | Keypad | Keypad | Keypad | x
A20 | KCOL1 | PU | VDD33 |  |  |  |  | KCOL1 | KCOL | Keypad | Keypad | Keypad | x
B20 | KCOL0 | PU | VDD33 |  |  |  |  | KCOL0 | KCOL | Keypad | Keypad | Keypad | x
C20 | KROW7 | PU/PD | VDD33 | GPIO57 | KROW7 | O:CLKM4 |  | x | x | GPIO MUX | Keypad | Keypad | x
D20 | KROW6 | PU/PD | VDD33 | GPIO58 | KROW6 |  |  | x | x | GPIO MUX | Keypad | Keypad | x
A19 | KROW5 |  | VDD33 |  |  |  |  | x | x | Keypad | Keypad | Keypad | x
B19 | KROW4 |  | VDD33 |  |  |  |  | KROW4 | KROW | Keypad | Keypad | Keypad | x
C19 | KROW3 |  | VDD33 |  |  |  |  | KROW3 | KROW | Keypad | Keypad | Keypad | x
A18 | KROW2 |  | VDD33 |  |  |  |  | KROW2 | KROW | Keypad | Keypad | Keypad | x
B18 | KROW1 |  | VDD33 |  |  |  |  | KROW1 | KROW | Keypad | Keypad | Keypad | x
C18 | KROW0 |  | VDD33 |  |  |  |  | KROW0 | KROW | Keypad | Keypad | Keypad | x
D18 | DAICLK | PU/PD | VDD33 | GPIO59 | O:DAICLK |  |  | BT_PCMCLK | BT_PCM | GPIO MUX | BT | BT_PCMCLK | x
A17 | DAIPCMOUT | PU/PD | VDD33 | GPIO60 | O:DAIPCMOUT |  |  | BT_PCMOUT | BT_PCM | GPIO MUX | BT | BT_PCMOUT | x
B17 | DAIPCMIN | PU/PD | VDD33 | GPIO61 | I:DAIPCMIN |  |  | BT_PCMIN | BT_PCM | GPIO MUX | BT | BT_PCMIN | x
C17 | DAIRST | PU/PD | VDD33 | GPIO62 | I1:DAIRST |  |  | GPIO62_BT_RST | BT_RESET | GPIO MUX | BT | BT_RST | x
D17 | DAISYNC | PU/PD | VDD33 | GPIO63 | O:DAISYNC |  |  | BT_PCMSYNC | BT_PCM | GPIO MUX | BT | BT_PCMSYNC | x
B16 | MCCM0 | PU/PD | VDD33_MC | GPIO67 | MC0CM0 |  |  | MCCMO | Memory Card | GPIO MUX | MC | MCCMO | x
C16 | MCDA0 | PU/PD | VDD33_MC | GPIO68 | MC0DA0 |  |  | MCDA0 | Memory Card | GPIO MUX | MC | MCDA0 | x
D16 | MCDA1 | PU/PD | VDD33_MC | GPIO69 | MC0DA1 |  |  | MCDA1 | Memory Card | GPIO MUX | MC | MCDA1 | x
J16 | MCDA2 | PU/PD | VDD33_MC | GPIO70 | MC0DA2 |  |  | MCAD2 | Memory Card | GPIO MUX | MC | MCAD2 | x
C15 | MCDA3 | PU/PD | VDD33_MC | GPIO71 | MC0DA3 |  |  | MCAD3 | Memory Card | GPIO MUX | MC | MCAD3 | x
D15 | MCCK | PU/PD | VDD33_MC | GPIO72 | MC0CK |  |  | MCCK | Memory Card | GPIO MUX | MC | MCCK | x
J15 | MCPWRON | PU/PD | VDD33_MC | GPIO73 | O:MC0PWRON | O:CLKM8 |  | USB_CHR_ID | USB_CHR_ID | GPIO MUX | "Free" | "Free" | V
C14 | MCWP | PU/PD | VDD33_MC | GPIO74 | I1:MC0WP | O:CLKM9 |  | GND | Memory Card | GPIO MUX | MC | MCWP | x
D14 | MCINS | PU/PD | VDD33_MC | GPIO75 | I:MC0INS |  |  | GND | Memory Card | GPIO MUX | MC | MCINS | x

## ball map (pad name)
13mm*13mm, 0.5mm pitch, ball matrix 23*23
| 1 | 2 | 3 | 4 | 5 | 6 | 7 | 8 | 9 | 10 | 11 | 12 | 13 | 14 | 15 | 16 | 17 | 18 | 19 | 20 | 21 | 22 | 23 | 24 | 25
A |  | RESETB | SCLK | VMSEL | AVDD18_VSIM | VIO | VSWA |  | VM | AVDD43_VCORE | VCORE | AGND43_VCORE | VSS33 | XIN | XOUT | VSS33 | DAIPCMOUT | KROW2 | KROW5 | KCOL1 | KCOL5 | KCOL7 | URXD3 | URXD2
B | BAT_ON | RSTCAP | AVDD43_BATSNS | GATEDRV |  | AVDD43_LDOS3 | AVDD43_LDOS2 | AVDD43_LDOS2 | AVDD43_LDOS1 | AVDD43_LDOS1 | BAT_BACKUP |  | BBWAKEUP | TESTMODE | AVDD_RTC | MCCM0 | DAIPCMIN | KROW1 | KROW4 | KCOL0 | KCOL4 | KCOL6 | UTXD3 | UTXD2 | URTS1
C | VRF | VRF_SENSE | SRST | AVDD8_CHRIN | SIO | PWRKEY | VUSB | VMC |  | VCAM | VCORE_FB | VIBRATOR |  | MCWP | MCDA3 | MCDA0 | DAIRST | KROW0 | KROW3 | KROW7 | KCOL3 | VSS33 | UCTS1 | UTXD1 | URXD1
D | AVDD43_VRF |  | AGND43_VRF |  | ISENSE | AGND43_LDOS | AGND43_LDOS | VSWA_SENSE | AGND43_LDOS | VM_SENSE | LED | AGND43_DRV | VDD33_MC | MCINS | MCCK | MCDA1 | DAISYNC | DAICLK | VDD33 | KROW6 | KCOL2 |  | EINT5 | EINT7 | EINT6
E | AVDD43_VA | AVDD43_VA | VTCXO | AGND43_LDOS | [17 empty] | VDD33 | EINT4 | EINT3 | EINT2
F | AVDD28_VA | VREF | AGND43_VA | VSS33 | [17 empty] | VDDK | EINT1 | EINT0 | SYSRST_B
G | JTMS | JTDI | JTCK | JTRST_B | [17 empty] | ED1 | WATCHDOG | ED0 | ED2
H | JTDO | JRTCK | VDDK | VDD33 | [17 empty] | VSS33 | ED4 | ED3 | ED8
J | AU_MOUTL | AU_MOUTR | AVSS28_MBUF | AVDD28_MBUF | [5 empty] | VSS33 | VSS33 | VSS33 | VSS33 | VDDK | MCPWRON | MCDA2 | [5 empty] | VDD33_EMI | ED5 | ED6 | ED9
K | AU_OUT0_P | AU_OUT0_N | AU_FMINR | AU_FMINL |  |  |  |  | AVDD28_BUF | [7 empty] | MFIQ |  |  |  |  | ED7 | ED10 | ED11 | ED12
L | AU_MICBIAS_N | AU_MICBIAS_P | AVSS28_BUF | AVDD28_AFE |  |  |  |  | VSS33 |  | VSS33 | VSS33 | VSS33 | VSS33 | VSS33 |  | ED13 |  |  |  |  | VSS33 | ED14 | ED15 | ECS0_B
M | AU_VREF_P | AU_VREF_N | AGND28_AFE | [5 empty] | VSS33 |  | VSS33 |  |  |  | VSS33 |  | ECS1_B |  |  |  |  | VDD33_EMI | ECS2_B | ECS3_B | ERD_B
N | AU_VIN0_P | AU_VIN0_N | AU_VIN1_N | AU_VIN1_P |  |  |  |  | AVSS28_AFE |  | VSS33 |  | VSS33 |  | VSS33 |  | EWR_B |  |  |  |  | ED_CLK | ED_CLKB | EC_CLK | ECAS_B
P | BDLAQP | BDLAQN | AVSS28_GSMRFTX | AGND28_RFE |  |  |  |  | VSS33 |  | VSS33 |  |  |  | VSS33 |  | EADV_B |  |  |  |  | VSS33 | ECKE | ERAS_B | EDQM0
R | BDLAIN | BDLAIP | AVDD28_GSMRFTX | [5 empty] | VSS33 |  | VSS33 | VSS33 | VSS33 | VSS33 | VSS33 |  | EDQM1 |  |  |  |  | VDD33_EMI | EDQS0 | EDQS1 | EWAIT
T | AVDD28_RFE | AVSS28_RFE | APC | AUXADIN0 |  |  |  |  | VSS33 | [7 empty] | EADMUX |  |  |  |  | EA1 | EA0 | EA2 | EA3
U | AUX_REF | AUXADIN1 | XP | AUXADIN2 | [5 empty] | SRCLKENAN | LSA0 | LPCE0B | LPA0 | NLD14 | VSS33 | NLD5 | [5 empty] | VSS33 | EA4 | EA5 | EA6
V | XM | AUXADIN3 | YM | AFC | [17 empty] | VDD33_EMI | EA7 | EA8 | EA9
W | AVCC12_PLL | AFC_BYP | YP | [18 empty] | EA10 | EA11 | EA12 | EA13
Y | SYSCLK | AVSS12_PLL | VSS33 | VCCQ | [17 empty] | VDDK | EA14 | EA15 | EA16
AA | FSOURCE | CMRST | CMPDN | CMPCLK | [17 empty] | VSS33 | EA17 | EA18 | EA19
AB |  | CMHREF | CMVREF |  | VSS33 | CMMCLK | VDDK | BPI_BUS7 | VDD33 | PWM1 | VSS33 | LPCE1B | VDD33_LCD | NLD15 | NLD10 | NLD6 | VDD33_LCD | NCLE | NCEB | VDDK | VDDC_USB |  | VDD33_EMI | EA20 | EA21
AC | CMDAT5 | CMDAT7 | CMDAT6 | CMFLASH | PWM2 | BPI_BUS3 | BPI_BUS2 | BPI_BUS6 | BSI_CS0 | PWM0 | LSCK | LSCE1B | LRSTB | NLD16 | NLD11 | NLD7 | NLD2 | NRNB | NREB | VSS33 | VRT | VDD33_USB | EA22 | EA23 | EA24
AD | CMDAT4 | VDD33_CAM | CMDAT2 | CMDAT1 | SDA | SECU_EN | BPI_BUS1 | BPI_BUS5 | BPI_BUS9 | BSI_CLK | SRCLKENAI | LSDA | LRDB | NLD17 | NLD12 | NLD8 | NLD3 | NLD0 | NWEB | USB_XTALI |  | VSSCD_USB | VSS33_USB | EA25 | EA26
AE |  | CMDAT3 | CMDAT0 | SCL | PWM3 | BPI_BUS0 | XBOOT | BPI_BUS4 | BPI_BUS8 | BSI_DATA | SRCLKENA | LSCE0B | LPTE | LWRB | NLD13 | NLD9 | NLD4 | NLD1 | NALE | USB_XTALO | VSSCA_USB | USB_DP | USB_DM | VSS33